## DC Switch Matrix
Comment | Designator | Footprint | Quantity | Manufacturer | Manufacture Part Number | Supplier | Supplier Part Number
100nF | C1_P1, C1_P2, C1_P3, C1_P4, C1_P5, C1_P6, C1_P7, C1_P8, C2, C3, C9, C11, C13 | CAPC1608X09N, C0603 | 13 | YAGEO | CC0603KRX7R9BB104 | LCSC | C14663
150pF | C4 | C0805 | 1 | YAGEO | CC0805JRNPO9BN151 | LCSC | C107111
10uF | C5, C6, C7, C10, C12, C14 | C0805 | 6 | SAMSUNG | CL21B106KOQNNNE | LCSC | C95841
22uF | C8 | C0603 | 1 | SAMSUNG | CL10A226MP8NUNE | LCSC | C86295
MBR0530T1G | D1 | SOD-123_L2.8-W1.8-LS3.7-RD | 1 | ON | MBR0530T1G | LCSC | C82046
Green | D2, D3, D4 | LED 0603_1608 GREEN | 3 | Orient | ORH-G36G | LCSC | C205443
SN74HC595D | DD1_P1, DD1_P2, DD1_P3, DD1_P4, DD1_P5, DD1_P6, DD1_P7, DD1_P8, DD2, DD3 | PCB-72k1vk0k27b6qyyenbg0-1 | 10 | Nexperia | 74HC595D,118 | LCSC | C5947
DB126V-5.0-2P-GN | J1, J2, J3, J4, J5 | PCB-kiok1jlp9o9fcwf1wwvf-1 | 5 | DIBO | DB126V-5.0-2P-GN | LCSC | C395849
JST S6B-XH-A | J6 | JST S6B-XH-A | 1 | JST Sales America | S6B-XH-A(LF)(SN) | LCSC | C157919
CN-1P-M-R3 | J7 | JST-S3B-XH-A(LF)(SN)_V | 1 | JST Sales America | S3B-XH-A(LF)(SN) | LCSC | C157928
JST B4PS-VH(LF)(SN) | J8, J9 | PCB-fv0n1qe7e7tw0owzte2c-1 | 2 | JST Sales America | B8PS-VH(LF)(SN) | LCSC | C157970
5A Relay | K1_P1, K1_P2, K1_P3, K1_P4, K1_P5, K1_P6, K1_P7, K1_P8, K4_P1, K4_P2, K4_P3, K4_P4, K4_P5, K4_P6, K4_P7, K4_P8, K5_P1, K5_P2, K5_P3, K5_P4, K5_P5, K5_P6, K5_P7, K5_P8, K6_P1, K6_P2, K6_P3, K6_P4, K6_P5, K6_P6, K6_P7, K6_P8 | PCB-ei6nokn2irsc2a7yt94x-1 | 32 | HF(Xiamen Hongfa Electroacoustic) | HF46F/12-HS1 | LCSC | C3636
3A Relay | K2_P1, K2_P2, K2_P3, K2_P4, K2_P5, K2_P6, K2_P7, K2_P8, K3_P1, K3_P2, K3_P3, K3_P4, K3_P5, K3_P6, K3_P7, K3_P8, K7_P1, K7_P2, K7_P3, K7_P4, K7_P5, K7_P6, K7_P7, K7_P8 | PCB-ei6nokn2irsc2a7yt94x-1 | 24 | Omron Electronics | G5NB-1A-E-DC12 | LCSC | C225714
10uH | L1 | IND-SMD_L6.0-W6.0 | 1 | TDK | VLS6045EX-100M | LCSC | C360734
MMBT3906LT1G | Q1_P1, Q1_P2, Q1_P3, Q1_P4, Q1_P5, Q1_P6, Q1_P7, Q1_P8 | SOT-23 | 8 | ON Semiconductor | MMBT3906LT1G | LCSC | C53444
NTMFS4C022NT1G | Q2_P1, Q2_P2, Q2_P3, Q2_P4, Q2_P5, Q2_P6, Q2_P7, Q2_P8 | PCB-iok221h7g3hg093tnixb-1 | 8 | ON Semiconductor | NTMFS4C022NT1G | LCSC | C179623
47k | R1_P1, R1_P2, R1_P3, R1_P4, R1_P5, R1_P6, R1_P7, R1_P8 | gen0603-2 | 8 | UNI-ROYAL(Uniroyal Elec) | 0603WAF4702T5E | LCSC | C25819
4.7k | R2_P1, R2_P2, R2_P3, R2_P4, R2_P5, R2_P6, R2_P7, R2_P8, R3_P1, R3_P2, R3_P3, R3_P4, R3_P5, R3_P6, R3_P7, R3_P8 | gen0603-2 | 16 | YAGEO | RC0603FR-074K7L | LCSC | C99782
205K | R4 | R0603 | 1 | UniOhm | 0603WAF2053T5E | LCSC | C22949
1M | R5 | R0603 | 1 | UniOhm | 0603WAF1004T5E | LCSC | C22935
13.3K | R6 | R0603 | 1 | UniOhm | 0603WAF1332T5E | LCSC | C25952
1k | R7, R8, R9 | gen0603-2 | 3 | YAGEO | RC0603FR-071KL | LCSC | C22548
10k | R10, R11, R12, R13, R14, R15, R16, R17, R18, R19, R20, R21 | gen0603-2 | 12 | YAGEO | RC0603FR-0710KL | LCSC | C98220
ULN2803A (SOIC-18) | U1_P1, U1_P2, U1_P3, U1_P4, U1_P5, U1_P6, U1_P7, U1_P8 | PCB-gcdku7p92m9mz9ih2yin-1 | 8 | Mixic | ULN2803A | LCSC | C107219
Texas Instruments CD4051BNSR | U2, U3, U4 | PCB-xp4qbii5l2bbflfsgoli-1 | 3 | Texas Instruments | CD4051BNSR | LCSC | C87646
LMR62014XMF | U5 | SOT-23-5_L3.0-W1.7-P0.95-LS2.8-BR | 1 | TI | LMR62014XMF | LCSC | C55182
ULN2003ADR | U6, U7 | SOIC-16_L9.9-W3.9-P1.27-LS6.0-BL | 2 | TI | ULN2003ADR | LCSC | C7512
AZ1117CH-3.3TRG1 | U8 | SOT-223-3_L6.5-W3.4-P2.30-LS7.0-BR | 1 | DIODES | AZ1117CH-3.3TRG1 | LCSC | C92102